## bom_main_board_proto
Reference | Value | Datasheet | Footprint | Qty | DNP
Ardu_alim | Ardu_alim | ~ | Connector_PinSocket_2.54mm:PinSocket_1x02_P2.54mm_Vertical | 1
Ardu_M1 | Ardu_M1 | ~ | Connector_PinSocket_2.54mm:PinSocket_1x04_P2.54mm_Vertical | 1
Ardu_M2 | Ardu_M2 | ~ | Connector_PinSocket_2.54mm:PinSocket_1x04_P2.54mm_Vertical | 1
Ardu_M3 | Ardu_M3 | ~ | Connector_PinSocket_2.54mm:PinSocket_1x04_P2.54mm_Vertical | 1
D1,D2,D3,D7,D8,D9 | 1N4007 |  | Diode_THT:D_DO-41_SOD81_P10.16mm_Horizontal | 6
D4,D5,D6 | LED | ~ | LED_THT:LED_D5.0mm | 3
ENCODER1 | Conn M1 | ~ | Connector_Molex:Molex_KK-254_AE-6410-06A_1x06_P2.54mm_Vertical | 1
ENCODER2 | Conn M2 | ~ | Connector_Molex:Molex_KK-254_AE-6410-06A_1x06_P2.54mm_Vertical | 1
ENCODER3 | Conn M3 | ~ | Connector_Molex:Molex_KK-254_AE-6410-06A_1x06_P2.54mm_Vertical | 1
IN_M1 | IN M1 | ~ | Connector_PinSocket_2.54mm:PinSocket_1x02_P2.54mm_Vertical | 1
IN_M2 | IN M2 | ~ | Connector_PinSocket_2.54mm:PinSocket_1x02_P2.54mm_Vertical | 1
IN_M3 | IN M3 | ~ | Connector_PinSocket_2.54mm:PinSocket_1x02_P2.54mm_Vertical | 1
IN_POWER | Entree puissance | ~ | TerminalBlock:TerminalBlock_bornier-2_P5.08mm | 1
M1 | Sortie Moteur 1 | ~ | TerminalBlock:TerminalBlock_bornier-2_P5.08mm | 1
M2 | Sortie Moteur 2 | ~ | TerminalBlock:TerminalBlock_bornier-2_P5.08mm | 1
M3 | Sortie Moteur 3 | ~ | TerminalBlock:TerminalBlock_bornier-2_P5.08mm | 1
M_Driver1 | L298N 1 | ~ | TerminalBlock:TerminalBlock_bornier-3_P5.08mm | 1
M_Driver2 | L298N 2 | ~ | TerminalBlock:TerminalBlock_bornier-3_P5.08mm | 1
M_Driver3 | L298N 3 | ~ | TerminalBlock:TerminalBlock_bornier-3_P5.08mm | 1
ON/OFF | button ON/OFF | ~ | TerminalBlock:TerminalBlock_bornier-2_P5.08mm | 1
OUT1 | Output ext 1 | ~ | TerminalBlock:TerminalBlock_bornier-3_P5.08mm | 1
OUT2 | output ext 2 | ~ | TerminalBlock:TerminalBlock_bornier-3_P5.08mm | 1
R1,R2,R3 | R | ~ | Resistor_THT:R_Axial_DIN0207_L6.3mm_D2.5mm_P10.16mm_Horizontal | 3
U1,U2,U3 | TSR1-2450E |  | Converter_DCDC:Converter_DCDC_TRACO_TSR1-xxxxE_THT | 3